## Sheet1
Diameter of empty pipe |  | 0.0209 | m | Length of empty pipe | 2.97 | m | Empty pipe |  | Pipe with elements
Diameter of pipe with elements |  | 0.0198 | m | Length of pipe with elements | 2.85 | m
Area of empty pipe |  | 0.00034307 | m2 |  |  |  | Re | f | Re | f
Area of pipe with elements |  | 0.00030791 | m2 |  |  |  | 539.7548 | 0.050407 | 870.045 | 0.12892
[7 empty] | 764.5511 | 0.037684 | 1127.2645 | 0.13824
Calculation Table | [6 empty] | 1340.249 | 0.024526 | 1470.6525 | 0.11732
Empty pipe | [6 empty] | 1809.9454 | 0.024655 | 1954.2252 | 0.097106
Gravity flow |  | Manometric fluid is chloroform |  |  |  |  | 3930.5848 | 0.011882 | 2269.3191 | 0.096015
Sr | Flowrate (ml/s) | h (cm) | Pressure drop (pa) | Velocity (m/s) | Re | Friction factor | 9563.2859 | 0.007868 | 3323.9191 | 0.077142
1 | 8.86 | 0.2 | 9.5549 | 0.025826 | 539.7548 | 0.050407 | 5841.0489 | 0.0096846 | 6705.7126 | 0.067382
2 | 12.55 | 0.3 | 14.3324 | 0.036581 | 764.5511 | 0.037684 | 6837.0976 | 0.0087962 | 9893.3053 | 0.058473
3 | 22 | 0.6 | 28.6648 | 0.064127 | 1340.249 | 0.024526 | 7615.0512 | 0.0082303 | 12758.7307 | 0.050669
4 | 29.71 | 1.1 | 52.5522 | 0.0866 | 1809.9454 | 0.024655 | 8703.0898 | 0.0076583 | 15721.8994 | 0.04086
5 | 64.52 | 2.5 | 119.4368 | 0.18807 | 3930.5848 | 0.011882 | 10413.7349 | 0.0078541 | 15956.6122 | 0.049584
6 | 156.98 | 9.8 | 468.1921 | 0.45757 | 9563.2859 | 0.007868 | 12483.8104 | 0.0073028
Pump Flow |  | Manometric fluid is chloroform
1 | 95.88 | 4.5 | 214.9862 | 0.27948 | 5841.0489 | 0.0096846
2 | 112.23 | 5.6 | 267.5383 | 0.32713 | 6837.0976 | 0.0087962
3 | 125 | 6.5 | 310.5356 | 0.36436 | 7615.0512 | 0.0082303
4 | 142.86 | 7.9 | 377.4201 | 0.41642 | 8703.0898 | 0.0076583
5 | 170.94 | 11.6 | 554.1865 | 0.49826 | 10413.7349 | 0.0078541
6 | 204.92 | 15.5 | 740.5079 | 0.59731 | 12483.8104 | 0.0073028
Pipe with elements
Gravity flow |  | Manometric fluid is chloroform
Sr | Flowrate (ml/s) | h (cm) | Pressure drop (pa) | Velocity (m/s) | Re | Friction factor
1 | 13.53 | 1.5 | 71.6621 | 0.043942 | 870.045 | 0.12892
2 | 17.53 | 2.7 | 128.9917 | 0.056933 | 1127.2645 | 0.13824
3 | 22.87 | 3.9 | 186.3213 | 0.074275 | 1470.6525 | 0.11732
4 | 30.39 | 5.7 | 272.3158 | 0.098698 | 1954.2252 | 0.097106
5 | 35.29 | 7.6 | 363.0877 | 0.11461 | 2269.3191 | 0.096015
6 | 51.69 | 13.1 | 625.8486 | 0.16787 | 3323.9191 | 0.077142
Pump Flow |  | Manometric fluid is mercury
1 | 104.28 | 1.8 | 2224.908 | 0.33867 | 6705.7126 | 0.067382
2 | 153.85 | 3.4 | 4202.604 | 0.49966 | 9893.3053 | 0.058473
3 | 198.41 | 4.9 | 6056.694 | 0.64438 | 12758.7307 | 0.050669
4 | 244.49 | 6 | 7416.36 | 0.79404 | 15721.8994 | 0.04086
5 | 248.14 | 7.5 | 9270.45 | 0.80589 | 15956.6122 | 0.049584